## REKONSTRUKCIJA KUPAONA_NBO 2024
TROŠKOVNIK
GRAĐEVINSKO OBRTNIČKI RADOVI
REKONSTRUKCIJA 5 (PET) KUPAONA U SOBAMA U OBJEKTU NBO - 1-4 KAT
OPIS ZAHVATA:
1. | KOMPLETNA REKONSTRUKCIJA PET (5) KUPAONA. SVE SA POTREBNIM MATERIJALOM I GRAĐEVINSKIM RADOVIMA PREMA OPISU.
Evidencijski broj nabave: 05-42/455-2024
Investitor: SPECIJALNA BOLNICA ZA MEDICINSKU REHABILITACIJU
Građevina: NBO
Lokacija: KRAPINSKE TOPLICE,Gajeva 2
Krapinske Toplice, 09/2024
A- GRAĐEVINSKI RADOVI
A-I. | RUŠENJA I DEMONTAŽE
A-II. | IZOLATERSKI RADOVI
A-III. | GIPS KARTONSKI I MONTAŽERSKI RADOVI
A-IV. | ZIDARSKI RADOVI
A-V. | KERAMIČARSKI RADOVI
A-VI. | SOBOSLIKARSKO -LIČILAČKI RADOVI
A-VII. | STOLARSKI RADOVI
A-I. | RUŠENJA I DEMONTAŽE |  | Količina | Jedinična cijena ( euro ) | Ukupno ( euro )
1. | Demontaža postojeće sanitarne galanterije. U cijenu stavke je uključen utovar i odvoz na deponij.
a) | WC školjke | kom. | 5 | 0 | 0
b) | vodokotlić | kom. | 5 | 0 | 0
c) | kade | kom. | 5 | 0 | 0
d) | umivaonika | kom. | 5 | 0 | 0
e) | sitni pribor (ogledala, slavine, držači, ormarići, lampe itd) | paušal. | 5 | 0 | 0
f) | radijatora | kom. | 5 | 0 | 0
0
2 | Vađenje jednokrilnih vrata s nadsvjetlom iz zidova. Komplet vađenje dovratnika i demontaža opšava špaleta. U cijenu stavke uključiti utovar i odvoz ne deponiju. | kom. | 5 | 0 | 0
3 | Otucanje keramičkih pločica, ljepila i oštećene žbuke sa zidova sanitarnog čvora. U slučaju da je primijećeno oštećenje žbuke potrebno ju je otući do "zdravog". U cijenu stavke je uključen utovar i odvoz šute na deponij. Obračun količina po m2.
a) | keramičke pločice sa ljepilom - boja | m2 | 98 | 0 | 0
b) | otucanje žbuke sa čišćenjem fuga | m2 | 72 | 0 | 0
4 | Rušenje postojećeg poda sanitarnog čvora debljine cca 10 cm. U cijenu stavke je uključeno otucanje keramičkih pločica, ljepila, zajedno sa glazurom i svim slojevima te glazure sve do podne AB ploče. U cijenu stavke je uključen utovar i odvoz šute na deponij. | m2 | 18.6 | 0 | 0
5 | Demontaža postojećeg cijevnog razvoda sanitarnog čvora do glavnih vertikala. U cijenu stavke je uključen utovar i odvoz na deponij. | m' | 65 | 0 | 0
6 | Demontaža postojećeg strujnog razvoda sanitarnog čvora do glavne razvodne kutije. U cijenu stavke je uključen utovar i odvoz na deponij. | m' | 30 | 0 | 0
0
7 | Štemanje razvoda odvodnje u AB podu ploče za postavu sifona kade, podnog sifona i podnog razvoda cijevi | kpl | 5 | 0 | 0
8 | Rušenje dijela zida kupaone debljina zida 15 cm, visina 270 cm. Uključen utovar materijala u vozilo i odvoz na deponij. | m' | 13.8 | 0 | 0
0
9 | Razni pripremni radovi i čišćenja. Zaštičivanje prostora i čišćenje. | kompl. | 1 | 0 | 0
0
| UKUPNO I. |  |  |  | 0
A-II. | IZOLATERSKI RADOVI |  | Količina | Jedinična cijena (euro ) | Ukupno ( euro )
1. | Hidroizolacija spojeva odvodnih instalacija (slivnika i slivne rešetke) u podu sanitarnog čvora Rad obuhvaća nabavu i izvedbu hidroizolacije oko svih odvodnih instalacija poda sanitarnog čvora hidroizolacijskim materijalima adekvatnim izolaciji iz 4. stavke do potpune vodonepropusnosti. Naročitu pažnju treba obratiti na to da prilikom izvedbe ne dođe do oštećenja instalacija. U cijenu stavke je uključen sav rad, materijal i transport. Obračun po komadu.
a) | slivnik umivaonika | kom | 5 | 0 | 0
b) | slivna rešetka tuša - odvod | kom | 5 | 0 | 0
2. | Nanošenje podne hidroizolacije sanitarnog čvora prije polaganja keramike. U cijenu stavke je uračunata dobava i nanošenje dvokomponentnog, visoko elastičnog cementnog morta za hidroizolaciju kupaonica tip kao Mapelastic ili jednakovrijedan. Potrebno je smjesu nanesite u dva sloja ukupne debljine 2 mm na sazrele, čvrste i čiste površine podloga koje su prethodno natopljene vodom koja mora površinski oteći. U prvi sloj je potrebno utisnuti mrežicu od alkalno otpornih staklenih vlakana sve u skladu sa uputama proizvođača. Obračun količina po m2 izolirane površine poda i 30 cm izoliranog pojasa vertikalno na zidu. | m2 | 30 | 0 | 0
3. | Nanošenje zidne hidroizolacije na mjestu dijela prostorije predviđenog za tuširanje prije postave zidne keramike. U cijenu stavke je uračunata dobava i nanošenje jednokomponentne, brzosušeće, fleksibilne tekućine na bazi sintetičkih smola u vodenoj disperziji za hidroizolaciju kupaonica tip kao Mapelastic AquaDefense ili jednakovrijedan. Nanošenje mora biti u skladu sa uputama proizvođača. Obračun količina po m2 izolirane površine na mjestu dijela prostorije predviđenog za tuširanje (NE SVI ZIDOVI SAMO ONI KOD TUŠA) sa 30 cm širim pojasem vertikalno na zidu. | m2 | 30 | 0 | 0
4. | Dobava i postava kutne flexibilne trake kao MAPEBAND na spoj zida i poda te u kutevima tuš kabine | m´ | 70 | 0 | 0
| UKUPNO II. |  |  |  | 0
A-III. | GIPS KARTONSKI I MONTAŽERSKI RADOVI |  | Količina | Jedinična cijena ( euro ) | Ukupno (euro )
1 | Dobava i postava spuštenog stropa sanitarnog čvora. Rad obuhvaća nabavu i postavu spuštenog stropa sanitarnog čvora tipa kao Hunter Douglas ili jednakovrijedan na pripadajuću konstrukciju. U cijenu stavke je uključen sav rad, materijal i transport te izvedba otvora za ugradnju rasvjetnog tijela . Obračun po m2 izvedenog stropa. | m2 | 18.6 | 0 | 0
|  |  |  | 0 | 0
2 | Izrada zida od knaufa dupla ploča, obostrano vlagootporna sa podkonstrukcijom (zatvaranje nadsvjetla iznad vrata i obloge kotlića) sa potrebnim materijalom | kom | 5 | 0 | 0
A-III. | UKUPNO |  |  |  | 0
A-IV. | ZIDARSKI RADOVI |  | Količina | Jedinična cijena (euro ) | Ukupno ( euro )
1. | Izvedba cementnog estriha + PE folija podova sanitarnog čvora kao podloge keramičkim pločicama. Rad obuhvaća izradu cementnog estriha debljine cca 5 cm ojačanog PVC vlaknima s dodatkom za vodonepropusnost kvalitete M-20, u cijenu stavke ulazi nabava i postava razdvajajućeg sloja PE folije debljine 0,02 cm i XPS 4 cm. Površinu izvesti u skladu s zahtjevanim padovima prema odvodnim podnim instalacijama, gornju površinu zaravnati i zagladiti kao podloga keramičkim pločicama. U cijenu stavke ulaze potrebna diletiranja. Estrih se izvodi kao plivajući pod, te ga treba odvojiti od zidova trakom od stiropora debljine 1 cm u reški između zida i estriha. U cijenu stavke je uključen sav rad, materijal i transport. Obračun se vrši po m2 obrađene površine | m2 | 18.6 | 0 | 0
2. | Žbukanje Žbukanje zidova kupaonice vapneno cementnom žbukom ili poravnavanje sa fleksibilnim ljepilom kao podloga za postavu keramičkih pločica. | m2 | 98 | 0 | 0
3. | Zatvaranje instalacionog vertikalnog kanala punom opekom na mjestima spajanja na odvod i dovod (cca 1m² po kupaonici) | kom | 5 | 0 | 0
4. | Krpanje pragova vrata građevinskim ljepilom. Obračun količina po m2. | m2 | 1.5 | 0 | 0
0
5. | Krpanje šliceva u podu. Krpanje šliceva po završetku instalacije odvodnje sa potrebnim materijalom. | m' | 44.5 | 0 | 0
0
0
6. | Krpanje šliceva po zidu. Krpanje šliceva po završetku instalacije vodovoda i odvoda u zidu sa potrebnim materijalom. | m' | 60 | 0 | 0
0
7. | Dozidavanje špaleta sa siporeksom debljine 5 - 10 cm i širine do 20 cm. Obračun količina po m'. | m' | 11.9 | 0 | 0
8. | Žbukanje špaleta vrata u oplati Obračun količina po m'. | m' | 23 | 0 | 0
9. | Zidarska pripomoć Zidarska i težačka pripomoć kod obrtničkih i instalaterskih radova za radove koji se ne mogu normirati, a potrebno ih je izvesti. Izvode se po nalogu nadzornog inženjera. Predviđa se: | sati | 35 | 0 | 0
A-IV. | UKUPNO |  |  |  | 0
A-V. | KERAMIČARSKI RADOVI |  | Količina | Jedinična cijena ( euro ) | Ukupno ( euro )
1 | Dobava i postava keramičkih pločica kao zidne obloge sanitarnog čvora. Keramičke pločice glazirane, 1. klase, dimenzije pločica minimalno 20x20cm. Vrijednost keramičkih pločica do 20,00 Eur/m2. Oblaganje pločicama se vrši do 2,50m visine. Pločice se postavljaju na flex ljepilo na izravnane zidove prema shemama postave. Način polaganja “fuga na fugu”, u vezu "četiri reške u jednoj točci". Širina fuge, boja i ton mase za fugiranje prema izboru investitora. Boja i vrsta pločica po izboru investitora. Na svim otvorenim bridovima ugraditi metalne kutne rostfraj štitnike po izboru investitora. U cijenu stavke uključena sva potrebna pričvrsna sredstva i mase, rad, završno fugiranje, te nabava pločica i transport do gradilišta. Obračun prema m2 postavljenih pločica. | m2 | 98.8 | 0 | 0
2 | Dobava i postava keramičkih pločica kao završne podne obloge sanitarnog čvora. Keramičke pločice 1. klase, dimenzije pločica minimalno 20x20cm, protukliznost 9. Vrijednost keramičkih pločica do 25,00 Eur/m2. Pločice se postavljaju na flex ljepilo na izravnanu podlogu maksimalno prateći zahtjevane padove prema odvodnim podnim instalacijama. Način polaganja “fuga na fugu”, u vezu "četiri reške u jednoj točci". Širina fuge, boja i ton mase za fugiranje prema izboru investitora. Prije fugiranja potrebno je investitoru dostaviti uzorke kao i dokaz da je fug masa predviđene za korištenje u bazenima. Boja i vrsta pločica po izboru investitora. U cijenu stavke uključena sva potrebna pričvrsna sredstva i mase, rad, završno fugiranje, te nabava pločica i transport do gradilišta. Obračun prema m2 postavljenih pločica. | m2 | 18 | 0 | 0
3 | Dobava i postava Al lajsni na prag vrata | m' | 6.5 | 0 | 0
0
4 | Dobava i postava Al kutnih lajsni | m' | 3.2 | 0 | 0
0
5 | Silikoniranje spoja kade i zida, spoj kade i poda, spoj zidova, zidova i poda, dovratnika i keramike sanitarnim silikonom u boji fuga, te dovratnika i zida sa vanjske strane. | m' | 172 | 0 | 0
A-V. | UKUPNO |  |  |  | 0
A-VI. | SOBOSLIKARSKO-LIČILAČKI RADOVI |  | Količina | Jedinična cijena (euro ) | Ukupno ( euro )
1. | Bojanje unutarnjih zidova i stropova
Rad obuhvaća pripremne radnje i ličenje unutarnjih zidova i stropova. Bojanje poludisperzivnim bojama za unutarnja bojanja, dvokratno, u tonu i boji po izboru investitora, sa svim potrebnim predradnjama. U cijenu po m2 površine ulazi: čišćenje od prašine i nečistoća, nanošenje prajmera, dvokratno gletanje masom za izravnavanje i brušenje površina. U cijenu stavke je uključen sav rad, materijal i transport, te potrebna radna skela. Obračun prema m2 izvedenog zida i stropa.
a) | zidovi | m2 | 68 | 0 | 0
b) | stropovi | m2 | 22 | 0 | 0
A-VI. | UKUPNO |  |  |  | 0
A-VII. | STOLARSKI RADOVI |  | Količina | Jedinična cijena (euro ) | Ukupno ( euro )
1. | Izrada i dobava jednokrilnih ulaznih vratiju kupaone. Dimenzije 90x200 cm. U stavku je uračunat dovratnik i krilo. Vratno krilo - drvo MDF sa završnom obradom, bojano po izboru investitora. Dovratnik metalni bojani s lajsnama.Brava sa unutrašnjim ugrađenim leptirom, kvaka. | kom. | 5 | 0 | 0
A-VII. | UKUPNO |  |  |  | 0
REKAPITULACIJA A- GRAĐEVINSKI RADOVI
A-I. | RUŠENJA I DEMONTAŽE |  |  |  | 0
A-II. | IZOLATERSKI RADOVI |  |  |  | 0
A-III. | GIPS KARTONSKI I MONTAŽERSKI RADOVI |  |  |  | 0
A-IV. | ZIDARSKI RADOVI |  |  |  | 0
A-V. | KERAMIČARSKI RADOVI |  |  |  | 0
A-VI. | SOBOSLIKARSKO -LIČILAČKI RADOVI |  |  |  | 0
A-VII. | STOLARSKI RADOVI |  |  |  | 0
| SVEUKUPNO A |  |  |  | 0
B - INSTALATERSKI RADOVI
B-I. | VODOVOD
B-II. | ODVODNJA
B-III. | ELEKTROINSTALACIJE
B-IV. | SANITARNA OPREMA
B-V. | CENTRALNO GRIJANJE
B-I. | VODOVOD |  | Količina | Jedinična cijena ( euro ) | Ukupno ( euro )
Instalacija se radi za umivaonik, tuš kada, vodokotlić
1 | Razvod tople i hladne sanitarne vode U cijenu je uključena dobava i montaža PP plastičnih cijevi i fazonskih komada, prelaza, koljena za razvod tople i hladne sanitarne vode te spajanje na glavnu dovodnu vertikalu, profila NO 20 i 25 mm (stijenka cijevi maksimalne debljine debljine 2.8 mm), uključivo učvršćenje obujmicama na razmaku max. 2,0 m, te izolacija u omotu (kao aquatherm sustav). Stavkom obuhvatiti montažu nosača armatura na zid. U cijenu stavke je uključena izrada šliceva i njihovo krpanje, te utovar i odvoz šute na deponij. Obračun po m' izvedenog razvoda | m' | 87.5 | 0 | 0
2 | Protočni ventili U cijenu je uključena dobava i montaža glavnih protočnih ventila na dovodu tople i hladne sanitarne vode sa niklanom kapom i rozetom, profila NO 20 - 25 mm. PPR | kom. | 15 | 0 | 0
3 | Izrada priključaka na vertikalama hladne i tople vode, te na posebnoj vertikali za vodokotliće sa potrebnim zatvaranjem vode cijelog dijela zgrade, pražnjenjenjem vode i ponovnim puštanjem vode. Tri priključka po kupaoni. Radovi se izvode nakon radnog vremena. | kompl | 5 | 0 | 0
4 | Tlačno ispitivanje vodonepropusnosti cjevovoda vodoinstalacije | paušal | 5 | 0 | 0
5 | Ispitivanje uzorka sanitarne vode od strane Zavoda za javno zdravstvo te izdavanje atesta. | paušal | 1 | 0 | 0
B-I. | UKUPNO |  |  |  | 0
B-II. | ODVODNJA |  | Količina | Jedinična cijena ( euro ) | Ukupno ( euro )
1 | Odvodnja DN 50 mm U cijenu je uključena dobava i montaža PVC cijevi i fazonskih komada, profila DN 50 mm za podni razvod , uključivo obujmice za učvršćenje, te gumene brtve. Obračun po m. U cijenu stavke je uključena izrada šliceva i njihovo krpanje, te utovar i odvoz šute na deponij. Obračun po m'. | m' | 27.5 | 0 | 0
2 | Odvodnja DN 110 mm U cijenu je uključena dobava i montaža PVC cijevi i fazonskih komada, profila DN 110 mm, uključivo obujmice za učvršćenje, te gumene brtve. U cijenu stavke je uključena izrada šliceva i njihovo krpanje, te utovar i odvoz šute na deponij. Obračun po m'. | m' | 9 | 0 | 0
3 | Dodatak za priključak Dodatak za priključak odvodnje instalacija sanitarnog čvora na glavnu odvodnu vertikalu sa svim potrebnim predradnjama, bušenjem, učvršćenjima, fazonskim komadima, brtvljenjem itd. | paušal | 5 | 0 | 0
4 | Dobava i ugradnja podne rešetke kao HL 300 + HL83.M, Brtvena garnitura s folijom laminiranom vlaknima, komplet sadrži INOX rešetku 100x100. Obračun po montiranom kompletu, sav rad i materijal, te sitni potrošni i brtveni pribor. | kom. | 5 | 0 | 0
5 | Dobava i ugradnja sifona za kondenzat HL 138. Obračun po montiranom kompletu, sav rad i materijal, te sitni potrošni i brtveni pribor. | kom | 5 | 0 | 0
6 | Odvodnja DN 32 mm U cijenu je uključena dobava i montaža (sa izradom šliceva) PVC cijevi i fazonskih komada, profila DN 32 za odvod kondenzata od klima uređaja, uključivo obujmice za učvršćenje, te gumene brtve. U cijenu stavke je uključena izrada šliceva i njihovo krpanje, te utovar i odvoz šute na deponij. Obračun po m'. | m´ | 23.3 | 0 | 0
7 | Dobava i ugradnja kauflex crijeva za odvod kondenzata fi 16 mm sa izradom šlica i proboja preko zida, cca 2 m´ po sobi. Obračun po montiranom kompletu, sav rad i materijal, te sitni potrošni i brtveni pribor | kom | 5 | 0 | 0
8 | Dobava i ugradnj dvostruke kose račve 2x90 ° fi 110 s dugim krakovima kao Geberit za odvod dviju WC školjki na istoj poziciji | kom | 5 | 0 | 0
B-II. | UKUPNO |  |  |  | 0
B-III. | ELEKTROINSTALACIJE |  | Količina | Jedinična cijena ( euro ) | Ukupno ( euro )
SVA OPREMA MINIMALNOG STUPNJA ZAŠTITE IP54
1 | Dobava i postava kabela PGP 3x1,5 mm U cijenu stavke je uključena izrada šliceva i njihovo krpanje, te utovar i odvoz šute na deponij. U cijenu je također ukjlučen cijev i učvršćivanje razvoda instalacije gipsanjem. Obračun po m'. | m' | 60 | 0 | 0
2 | Dobava i postava kabela PGP 3x2,5 mm U cijenu stavke je uključena izrada šliceva i njihovo krpanje, te utovar i odvoz šute na deponij. U cijenu je također ukjlučena cijev i učvršćivanje razvoda instalacije gipsanjem. Obračun po m'. | m' | 22 | 0 | 0
3 | Dobava, ugradnja i spajanje utičnica s poklopcem (tip kao Bell ili jednakovrijedan), uključivo kutija | kom | 5 | 0 | 0
4 | Dobava, ugradnja i spajanje prekidača (tip kao Bell ili jednakovrijedan), uključivo kutija U cijenu stavke je uključena izrada šliceva i njihovo krpanje, te utovar i odvoz šute na deponij. U cijenu je također ukjlučeno učvršćivanje razvoda instalacije gipsanjem. Obračun po m'. | kom | 5 | 0 | 0
5 | Dobava i postava kabela signalizacije za slučaj opasnosti i spajanje na postojeću signalizaciju (tip kao Zettler ili jednakovrijedan) plus cijev | m' | 28 | 0 | 0
6 | Dobava i postava razvodne kutije te prespajanje instalacija | kompl | 5 | 0 | 0
7 | Dobava, spajanje i postava nadsvjetla iznad ogledala (tip kao Kolpa San ili jednakovrijedan) , minimalne dužine 450 mm | kom | 5 | 0 | 0
8 | Dobava spajanje i postava rasvjetnog tijela na spušteni strop sanitarnog čvora. | kom | 5 | 0 | 0
9 | Dobava, ugradnja i spajanje SOS prekidača (tip kao Bell ili jednakovrijedan), uključivo kutija | kom | 5 | 0 | 0
10 | Dobava i postava kabela za uzemljenje metalnog dovratnika i stropa, žuto-zelena 6 mm2 plus cijev | m' | 61 | 0 | 0
B-III. | UKUPNO |  |  |  | 0
B-IV. | SANITARNA OPREMA |  | Količina | Jedinična cijena ( euro ) | Ukupno ( euro )
1 | Dobava i montaža stojeće standardne WC školjke - baltik (tip kao Inker Neo ili jednakovrijedan sa pozicijama prema projektu), sa niskomontažnim nadgradnim vodokotlićem, WC daskom od tvrde plastike (u prilagođenom obliku odabranom tipu Wc školjke), držačem četke (stabilno postolje bez montaže na zid), držačem rollo papira (uzorak prema odabranom tipu školjke), gelenderom. Sanitarna oprema 1. klase. Stavkom obuhvatiti izradu spoja na dovod i odvod (gibljiva crijeva za kotlić, isplavne cijevi, vijke za školjku, gumeni podložak za Wc školjku i sl.). Obračun po montiranom kompletu, sav rad i materijal, te sitni potrošni i brtveni pribor. | kom. | 5 | 0 | 0
2 | Dobava i montaža umivaonika dim. 55x47 cm, (tip kao Inker Neo ili jednakovrijedan sa pozicijama prema projektu) stojećom jednoručnom slavinom (tip kao Unitas ili jednakovrijedan), kutnim ventilima, niklanim sifonom, dražačem sapuna, držačem ručnika, zrcalom dim 60x60 cm i etažerom (sve u uzorka odabranog kompleta).Obračun po montiranom kompletu, sav rad i materijal, te sitni pričvrsni, potrošni i brtveni pribor. | kom. | 5 | 0 | 0
3 | Dobava i montaža tuš armature u kompletu s konzolnom jednoručnom slavinom (tip kao Unitas ili jednakovrijedan) te podžbuknim ventilima zajedno s tuš nastavkom (fleksibilno crijevo) na cijevnom nosaču (montiran na zid), zidnim držačem sapuna. Obračun po montiranom kompletu, sav rad i materijal, te sitni potrošni i brtveni pribor. | kom. | 5 | 0 | 0
4 | Doprema i ugradnja niske kade dimenzije 80x80 - 90x90 cm komplet sa sifonom te nosačem zastora, sajlom za držanje nosača i zastorom perivim u perilici. | kom. | 5 | 0 | 0
0
5 | Dobava i montaža konzolne vješalice s dvije kukice - pozicija i tip po izboru investitora | kom. | 5 | 0 | 0
0
6 | Dobava i ugradnja rukohvata INOX | kom | 15 | 0 | 0
7 | Dobava i ugradnja revizije | kom | 2 | 0 | 0
0
B-IV. | UKUPNO |  |  |  | 0
B-V. | CENTRALNO GRIJANJE |  | Količina | Jedinična cijena (euro ) | Ukupno (euro )
1 | Zaleđivanje vertikala centralnog grijanja (crne cijevi) zbog nemogućnosti pražnjenja instalacije grijanja prilikom izrade i preinake priključaka za nove kupaonske radijatore. Zaleđivanje se izvodi odvojeno, posebno polazni vod, posebno povratni vod zbog mogućnosti popuštanja ledenog čepa tj. zbog sigurnosti uslijed varenja. Dva odvojena zaleđivanja po vertikali. | kompl | 5 | 0 | 0
2 | Dobava i ugradnja kuglastog granskog ventila fi 1/2 na vertikali | kom | 10 | 0 | 0
3 | Dobava i ugradnja Cu cijevi sa sa potrebnim fitinzima, prijelazima i izolacijom za izradu dijela instalacije centralnog grijanja od vertikale do lojtrice, sve sa potrebnim materijalom i priborom za lemljenje. Obavezno tvrdo lemljenje. U cijenu je uključeno bušenje, izrada šliceva i njihovo krpanje, te utovar i odvoz šute na deponij. Obračun po m'. | m | 70.5 | 0 | 0
4 | Grijaće tijelo (lojtrica) u kupaonici. Demontaža postojećeg te dobava, postava i spajanje kupaonskog radijatora na postojeću čeličnu instalaciju s potrebnom prepravkom. Radijator vel. 1290x450 mm komplet s ventilom i prigušnicom. Obračun po montiranom kompletu, sav rad i materijal, te sitni potrošni i brtveni pribor. | kom | 5 | 0 | 0
0
B-V. | UKUPNO |  |  |  | 0
REKAPITULACIJA B - INSTALATERSKIH RADOVA
B-I. | VODOVOD |  |  |  | 0
B-II. | ODVODNJA |  |  |  | 0
B-III. | ELEKTROINSTALACIJE |  |  |  | 0
B-IV. | SANITARNA OPREMA |  |  |  | 0
B-V. | CENTRALNO GRIJANJE |  |  |  | 0
| SVEUKUPNO |  |  |  | 0
SVEUKUPNA REKAPITULACIJA
A | REKAPITULACIJA A- GRAĐEVINSKI RADOVI |  |  |  | 0
B | REKAPITULACIJA B - INSTALATERSKIH RADOVA |  |  |  | 0
| SVEUKUPNO A+B: |  |  |  | 0
+ PDV 25%:
SVEUKUPNO SA PDV-om: